## Sheet1
Output Pin Index | Direct Link Index | Input Pin name -- Index number
Eout [0] - 99 | D[0] | A[0] - 0 | C[0] - 4
Eout [1] - 100 | D[1] | A[1] - 1 | C[1] - 5
Eout [2] -101 | D[2] | A[2] - 2 | C[2] - 6
Eout [3] -102 | D[3] | A[3] - 3 | C[3] - 7
Eout [4] -103 | D[4] | A[4] - 24 | C[4] - 28
Eout [5] -104 | D[5] | A[5] - 25 | C[5] - 29
Eout [6] -105 | D[6] | A[6] - 26 | C[6] - 30
Eout [7] -106 | D[7] | A[7] - 27 | C[7] - 31
Eout [8] -115 | D[8] | A[8] - 49 | C[8] - 53
Eout [9] - 116 | D[9] | A[9] - 50 | C[9] - 54
Eout [10] -117 | D[10] | A[10] - 51 | C[10] - 55
Eout [11] - 118 | D[11] | A[11] - 52 | C[11] - 56
Eout [12] - 119 | D[12] | A[12] - 74 | C[12] - 78
Eout [13] - 120 | D[13] | A[13] - 75 | C[13] - 79
Eout [14] - 121 | D[14] | A[14] - 76 | C[14] - 80
Eout [15] - 122 | D[15] | A[15] - 77 | C[15] - 81
Eout [16] - 131 | D[16] | B[0] - 8 | D[0] - 12
Eout [17] - 132 | D[17] | B[1] - 9 | D[1] -13
Eout [18] - 133 | D[18] | B[2] - 10 | D[2] - 14
Eout [19] - 134 | D[19] | B[3] - 11 | D[3] - 15
Eout [20] - 135 | D[20] | B[4] - 32 | D[4] - 36
Eout [21] - 136 | D[21] | B[5] - 33 | D[5] - 37
Eout [22] - 137 | D[22] | B[6] - 34 | D[6] - 38
Eout [23] - 138 | D[23] | B[7] - 35 | D[7] - 39
Eout [24] - 147 | D[24] | B[8] - 56 | D[8] - 60
Eout [25] - 148 | D[25] | B[9] - 57 | D[9] - 61
Eout [26] - 149 | D[26] | B[10] - 58 | D[10] - 62
Eout [27] - 150 | D[27] | B[11] - 59 | D[11] - 63
Eout [28] - 151 | D[28] | B[12] - 80 | D[12] - 88
Eout [29] - 152 | D[29] | B[13] - 81 | D[13] - 89
Eout [30] - 153 | D[30] | B[14] - 82 | D[14] - 90
Eout [31] - 154 | D[31] | B[15] - 83 | D[15] - 91
Ecas_out[0] -107 | D[32] | Ecas_in[0] - 16
Ecas_out[1] - 108 | D[33] | Ecas_in[1] -17
Ecas_out[2] - 109 | D[34] | Ecas_in[2] - 18
Ecas_out[3] - 110 | D[35] | Ecas_in[3] - 19
Ecas_out[4] - 111 | D[36] | Ecas_in[4] - 20
Ecas_out[5] - 112 | D[37] | Ecas_in[5] -21
Ecas_out[6] - 113 | D[38] | Ecas_in[6] - 22
Ecas_out[7] - 114 | D[39] | Ecas_in[7] - 23
Ecas_out[8] - 123 | D[40] | Ecas_in[8] - 40
Ecas_out[9] - 124 | D[41] | Ecas_in[9] - 41
Ecas_out[10] - 125 | D[42] | Ecas_in[10] - 42
Ecas_out[11] - 126 | D[43] | Ecas_in[11] - 43
Ecas_out[12] - 127 | D[44] | Ecas_in[12] - 44
Ecas_out[13] - 128 | D[45] | Ecas_in[13] - 45
Ecas_out[14] - 129 | D[46] | Ecas_in[14] - 46
Ecas_out[15] - 130 | D[47] | Ecas_in[15]- 47
Ecas_out[16] - 139 | D[48] | Ecas_in[16] - 65
Ecas_out[17] - 140 | D[49] | Ecas_in[17] - 66
Ecas_out[18] - 141 | D[50] | Ecas_in[18] - 67
Ecas_out[19] - 142 | D[51] | Ecas_in[19] - 68
Ecas_out[20] - 143 | D[52] | Ecas_in[20] - 69
Ecas_out[21] - 144 | D[53] | Ecas_in[21] - 70
Ecas_out[22] -145 | D[54] | Ecas_in[22] - 71
Ecas_out[23] -146 | D[55] | Ecas_in[23] - 72
Ecas_out[24] - 155 | D[56] | Ecas_in[24] -90
Ecas_out[25] - 156 | D[57] | Ecas_in[25] - 91
Ecas_out[26] - 157 | D[58] | Ecas_in[26] - 92
Ecas_out[27] - 158 | D[59] | Ecas_in[27] - 93
Ecas_out[28] - 159 | D[60] | Ecas_in[28] - 94
Ecas_out[29] - 160 | D[61] | Ecas_in[29] - 95
Ecas_out[30] - 161 | D[62] | Ecas_in[30] - 96
Ecas_out[31] -162 | D[63] | Ecas_in[31] -97
Carry_out[0] - 163 | D[64] | Carry_in[0] - 48
clk -164 |  | mux signal -98